## Sheet1
[7 empty] | OP | func | PCSrc | ALUOp | PCwrite | ALUSrcA | ALUSrcB | DBDataSrc | RegWrite | InsMemRW | mRD | mWR | RegDst | ExtSel
[6 empty] | ori | 001101 |  | 00 | 011 | 1 | 0 | 1 | 0 | 1 | 1 | x | 0 | 0 | 0
[6 empty] | andi | 001100 |  | 00 | 100 | 1 | 0 | 1 | 0 | 1 | 1 | x | 0 | 0 | 0
[6 empty] | slti | 001010 |  | 00 | 110 | 1 | 0 | 1 | 0 | 1 | 1 | x | 0 | 0 | 1
[6 empty] | addiu | 001001 |  | 00 | 000 | 1 | 0 | 1 | 0 | 1 | 1 | x | 0 | 0 | 1
元件： | [5 empty] | bne | 000101 |  | zero01or00 | 001 | 1 | 0 | 0 | x | 0 | 1 | x | 0 | x | 1
PC | [5 empty] | beq | 000100 |  | 00 | 001 | 1 | 0 | 0 | x | 0 | 1 | x | 0 | x | 1
指令存储器 Instruction Memory | [5 empty] | j | 000010 |  | 10 | x | 1 | x | x | x | 0 | 1 | x | 0 | x | x
Control Unit | [5 empty] | bltz | 000001 |  | 00 | 001 | 1 | 0 | 0 | x | 0 | 1 | x | 0 | x | 1
Register | [5 empty] | add | 000000 | 100000 | 00 | 000 | 1 | 0 | 0 | 0 | 1 | 1 | x | 0 | 1 | x
ALU | [5 empty] | sub | 000000 | 100010 | 00 | 001 | 1 | 0 | 0 | 0 | 1 | 1 | x | 0 | 1 | x
extend sign | [5 empty] | and | 000000 | 100100 | 00 | 100 | 1 | 0 | 0 | 0 | 1 | 1 | x | 0 | 1 | x
memory内存 | [5 empty] | or | 000000 | 100101 | 00 | 011 | 1 | 0 | 0 | 0 | 1 | 1 | x | 0 | 1 | x
[5 empty] | 正确 | sll | 000000 | 000000 | 00 | 010 | 1 | 1 | 0 | 0 | 1 | 1 | x | 0 | 1 | x
add加法器 | [5 empty] | halt | 111111 |  | x | x | 0 | x | x | x | x | x | x | x | x | x
[6 empty] | sw | 101011 |  | 00 | 000 | 1 | 0 | 1 | x | 0 | 1 | x | 1 | x | 1
[6 empty] | lw | 100011 |  | 00 | 000 | 1 | 0 | 1 | 1 | 1 | 1 | 1 | 0 | 0 | 1
|  |  |  | 已验证 | 改了指令 |  |  |  | 写入 PC数据 选择 | ALUOp类型 | PC写入 | 选择 ALU数字A | 选择 ALU数字B | 选择 写入寄存器 的来源 | 寄存器 写控制 | Ins 指令存储器 读写控制 1写 | Memory 读控制 | Memory 写控制 | WriteReg的 来源选择 | 扩展类型 选择
|  |  | sw写错了 |  |  |  | OP | func | PCSrc | ALUOp | PCwrite | ALUSrcA | ALUSrcB | DBDataSrc | RegWrite W_Reg_Ctr | InsMemRW | mRD | mWR | RegDst | ExtSel
[5 empty] | 100011x01x | add | 000000 | 100000 | 00 | 000 | 1 | 0 | 0 | 0 | 1 | 1 | x | 0 | 1 | x
[5 empty] | 100011x01x | sub | 000000 | 100010 | 00 | 001 | 1 | 0 | 0 | 0 | 1 | 1 | x | 0 | 1 | x
[5 empty] | 100011x01x | and | 000000 | 100100 | 00 | 010 | 1 | 0 | 0 | 0 | 1 | 1 | x | 0 | 1 | x
[5 empty] | 100011x01x | or | 000000 | 100101 | 00 | 011 | 1 | 0 | 0 | 0 | 1 | 1 | x | 0 | 1 | x
[5 empty] | 110011x01x | sll | 000000 | 000000 | 00 | 100 | 1 | 1 | 0 | 0 | 1 | 1 | x | 0 | 1 | x
[5 empty] | 101011x000 | andi | 001100 |  | 00 | 010 | 1 | 0 | 1 | 0 | 1 | 1 | x | 0 | 0 | 0
[5 empty] | 101011x000 | ori | 001101 |  | 00 | 011 | 1 | 0 | 1 | 0 | 1 | 1 | x | 0 | 0 | 0
[5 empty] | 101011x001 | slti | 001010 |  | 00 | 110 | 1 | 0 | 1 | 0 | 1 | 1 | x | 0 | 0 | 1
[5 empty] | 101011x001 | addiu | 001001 |  | 00 | 000 | 1 | 0 | 1 | 0 | 1 | 1 | x | 0 | 0 | 1
[5 empty] | 100x01x0x1 | bne | 000101 |  | 01or00 | 001 | 1 | 0 | 0 | x | 0 | 1 | x | 0 | x | 1 | 不同，zero=1,需要
[5 empty] | 100x01x0x1 | beq | 000100 |  | 01or00 | 001 | 1 | 0 | 0 | x | 0 | 1 | x | 0 | x | 1 | zero=0,需要
[5 empty] | 1xxx01x0xx | j | 000010 |  | 10 | x | 1 | x | x | x | 0 | 1 | x | 0 | x | x
|  |  |  | 小于零跳转 | 100x01x0x1 | bltz | 001000 |  | 01or00 | 001 | 1 | 0 | 0 | x | 0 | 1 | x | 0 | x | 1
|  |  |  | M[rs+i]<-rt | 101x0101x1 | sw | 101011 |  | 00 | 000 | 1 | 0 | 1 | x | 0 | 1 | 0 | 1 | x | 1
|  |  |  | M[rs+i]->rt | 1011111001 | lw | 100011 |  | 00 | 000 | 1 | 0 | 1 | 1 | 1 | 1 | 1 | 0 | 0 | 1
[5 empty] | 0xxxxxxxxx | halt | 111111 |  | x | x | 0 | x | x | x | x | x | x | x | x | x
正确
新
标准的指令格式：
[31:26]
| 测试指令集 | Op |  | rs | rt | rd | 00000 | func
|  | 6 |  | 5 | 5 | 5 | 5 | 6
| add |  | 000000 | rs | rt | rd | 00000 | 100000 |  | rd=rs+rt
| sub |  | 000000 | rs | rt | rd | 00000 | 100010 |  | rd=rs-rt
| and |  | 000000 | rs | rt | rd | 00000 | 100100 |  | rd=rs&rt
| or |  | 000000 | rs | rt | rd | 00000 | 100101 |  | rd=rs¦rt
| sll |  | 000000 | 00000 | rt | rd | sa | 000000 |  | rd=rt<<sa
| andi |  | 001100 | rs | rt | immediate num |  |  |  | rt=rs&imm
| ori |  | 001101 | rs | rt | immediate num |  |  |  | rt=rs¦imm
| slti |  | 001010 | rs | rt | immediate num
| addiu |  | 001001 | rs | rt | immediate num |  |  |  | rt=rs+imm
| bne |  | 000101 | rs | rt | immediate num
| beq |  | 000100 | rs | rt | immediate num
| j |  | 000010 | PC_new | [5 empty] | pc=pc_new
| bltz |  | 001000 | rs | 00000 | immediate num
| sw |  | 101011 | rs | rt | immediate num |  |  |  | mem[rs+imm]=rt
| lw |  | 100011 | rs | rt | immediate num |  |  |  | rt=mem[rs+imm]
| halt |  | 111111 | 00000 | 00000 | 00000 | 00000 | 000000