## Sheet1
| 000 | 001 | 011 | 010 | 110 | 111 | 101 | 100
000 | 运算 |  |  | j |  |  | bne | beq
001 | bltz | andiu |  | slti |  |  | ori | andi
011
010
110
111 | [5 empty] | halt
101 |  |  | sw
100 |  |  | lw
| 已验证 | 改了指令 |  |  |  | 写入 PC数据 选择 | ALUOp类型 | PC写入 | 选择 ALU数字A | 选择 ALU数字B | 选择 写入寄存器 的来源 | 寄存器 写控制 | Ins 指令存储器 读写控制 1写 | Memory 读控制 | Memory 写控制 | WriteReg的 来源选择 | 扩展类型 选择
sw写错了 |  |  |  | OP | func | PCSrc | ALUOp | PCwrite | ALUSrcA | ALUSrcB | DBDataSrc | RegWrite W_Reg_Ctr | InsMemRW | mRD | mWR | RegDst | ExtSel
|  | 100011x01x | add | 000000 | 100000 | 00 | 000 | 1 | 0 | 0 | 0 | 1 | 1 | x | 0 | 1 | x
|  | 100011x01x | sub | 000000 | 100010 | 00 | 001 | 1 | 0 | 0 | 0 | 1 | 1 | x | 0 | 1 | x
|  | 100011x01x | and | 000000 | 100100 | 00 | 010 | 1 | 0 | 0 | 0 | 1 | 1 | x | 0 | 1 | x
|  | 100011x01x | or | 000000 | 100101 | 00 | 011 | 1 | 0 | 0 | 0 | 1 | 1 | x | 0 | 1 | x
|  | 110011x01x | sll | 000000 | 000000 | 00 | 100 | 1 | 1 | 0 | 0 | 1 | 1 | x | 0 | 1 | x
|  | 101011x000 | andi | 001100 |  | 00 | 010 | 1 | 0 | 1 | 0 | 1 | 1 | x | 0 | 0 | 0
|  | 101011x000 | ori | 001101 |  | 00 | 011 | 1 | 0 | 1 | 0 | 1 | 1 | x | 0 | 0 | 0
|  | 101011x001 | slti | 001010 |  | 00 | 110 | 1 | 0 | 1 | 0 | 1 | 1 | x | 0 | 0 | 1
|  | 101011x001 | addiu | 001001 |  | 00 | 000 | 1 | 0 | 1 | 0 | 1 | 1 | x | 0 | 0 | 1
|  | 100x01x0x1 | bne | 000101 |  | 01or00 | 001 | 1 | 0 | 0 | x | 0 | 1 | x | 0 | x | 1 | 不同，zero=1,需要
|  | 100x01x0x1 | beq | 000100 |  | 01or00 | 001 | 1 | 0 | 0 | x | 0 | 1 | x | 0 | x | 1 | zero=0,需要
|  | 1xxx01x0xx | j | 000010 |  | 10 | x | 1 | x | x | x | 0 | 1 | x | 0 | x | x
| 小于零跳转 | 100x01x0x1 | bltz | 001000 |  | 01or00 | 001 | 1 | 0 | 0 | x | 0 | 1 | x | 0 | x | 1
| M[rs+i]<-rt | 101x0101x1 | sw | 101011 |  | 00 | 000 | 1 | 0 | 1 | x | 0 | 1 | 0 | 1 | x | 1
| M[rs+i]->rt | 1011111001 | lw | 100011 |  | 00 | 000 | 1 | 0 | 1 | 1 | 1 | 1 | 1 | 0 | 0 | 1
|  | 0xxxxxxxxx | halt | 111111 |  | x | x | 0 | x | x | x | x | x | x | x | x | x
正确
PCSrc | [10 empty] | ALUOp
| 000 | 001 | 011 | 010 | 110 | 111 | 101 | 100 |  |  |  | 000 | 001 | 011 | 010 | 110 | 111 | 101 | 100
000 | 运算 |  |  | j |  |  | bne | beq |  |  | 000 | 运算 |  |  | j |  |  | bne | beq
001 | bltz | andiu |  | slti |  |  | ori | andi |  |  | 001 | bltz | andiu |  | slti |  |  | ori | andi
011 | [10 empty] | 011
010 | [10 empty] | 010
110 | [10 empty] | 110
111 | [5 empty] | halt |  |  |  |  | 111 | [5 empty] | halt
101 |  |  | sw | [7 empty] | 101 |  |  | sw
100 |  |  | lw | [7 empty] | 100 |  |  | lw
PCwrite | !opcode[5]¦!opcode[2] | [9 empty] | ALUSrcA
| 000 | 001 | 011 | 010 | 110 | 111 | 101 | 100 | opcode[2:0] |  |  | 000 | 001 | 011 | 010 | 110 | 111 | 101 | 100
000 | 运算 |  |  | j |  |  | bne | beq |  |  | 000 | 运算 |  |  | j |  |  | bne | beq
001 | bltz | andiu |  | slti |  |  | ori | andi |  |  | 001 | bltz | andiu |  | slti |  |  | ori | andi
011 | [10 empty] | 011
010 | [10 empty] | 010
110 | [10 empty] | 110
111 | [5 empty] | 0 |  |  |  |  | 111 | [5 empty] | halt
101 |  |  | sw | [7 empty] | 101 |  |  | sw
100 |  |  | lw | [7 empty] | 100 |  |  | lw
opcode[5:3]
ALUSrcB | 或： | opcode[5]&!opcode[2] |  |  | opcode[3 | [5 empty] | DBDataSrc
| 000 | 001 | 011 | 010 | 110 | 111 | 101 | 100 |  |  |  | 000 | 001 | 011 | 010 | 110 | 111 | 101 | 100
000 | 运算 |  |  | j |  |  | bne | beq |  |  | 000 | 运算 |  |  | j |  |  | bne | beq
001 | bltz | 1 |  | 1 |  |  | 1 | 1 |  |  | 001 | bltz | andiu |  | slti |  |  | ori | andi
011 | [10 empty] | 011
010 | [10 empty] | 010
110 | [10 empty] | 110
111 | [5 empty] | halt |  |  |  |  | 111 | [5 empty] | halt
101 |  |  | 1 | [7 empty] | 101 |  |  | sw
100 |  |  | 1 | [7 empty] | 100 |  |  | lw
RegWrite W_Reg_Ctr | [10 empty] | InsMemRW | 1
| 000 | 001 | 011 | 010 | 110 | 111 | 101 | 100 |  |  |  | 000 | 001 | 011 | 010 | 110 | 111 | 101 | 100
000 | 运算 |  |  | j |  |  | bne | beq |  |  | 000 | 运算 |  |  | j |  |  | bne | beq
001 | bltz | andiu |  | slti |  |  | ori | andi |  |  | 001 | bltz | andiu |  | slti |  |  | ori | andi
011 | [10 empty] | 011
010 | [10 empty] | 010
110 | [10 empty] | 110
111 | [5 empty] | halt |  |  |  |  | 111 | [5 empty] | halt
101 |  |  | 0 | [7 empty] | 101 |  |  | 1
100 |  |  | 1 | [7 empty] | 100 |  |  | 0
mRD | [10 empty] | mWR
| 000 | 001 | 011 | 010 | 110 | 111 | 101 | 100 |  |  |  | 000 | 001 | 011 | 010 | 110 | 111 | 101 | 100
000 | 运算 |  |  | j |  |  | bne | beq |  |  | 000 | 运算 |  |  | j |  |  | bne | beq
001 | bltz | andiu |  | slti |  |  | ori | andi |  |  | 001 | bltz | andiu |  | slti |  |  | ori | andi
011 | [10 empty] | 011
010 | [10 empty] | 010
110 | [10 empty] | 110
111 | [5 empty] | halt |  |  |  |  | 111 | [5 empty] | halt
101 |  |  | sw | [7 empty] | 101 |  |  | sw
100 |  |  | lw | [7 empty] | 100 |  |  | lw
RegDst | [10 empty] | ExtSel
| 000 | 001 | 011 | 010 | 110 | 111 | 101 | 100 |  |  |  | 000 | 001 | 011 | 010 | 110 | 111 | 101 | 100
000 | 运算 |  |  | j |  |  | bne | beq |  |  | 000 | 运算 |  |  | j |  |  | bne | beq
001 | bltz | andiu |  | slti |  |  | ori | andi |  |  | 001 | bltz | andiu |  | slti |  |  | ori | andi
011 | [10 empty] | 011
010 | [10 empty] | 010
110 | [10 empty] | 110
111 | [5 empty] | halt |  |  |  |  | 111 | [5 empty] | halt
101 |  |  | sw | [7 empty] | 101 |  |  | sw
100 |  |  | lw | [7 empty] | 100 |  |  | lw