## Sheet1
[5 empty] | OP | func | PCSrc | ALUOp | PCwrite | ALUSrcA | ALUSrcB | DBDataSrc | RegWrite | InsMemRW | mRD | mWR | RegDst | ExtSel
|  |  |  | ori | 001101 |  | 00 | 011 | 1 | 0 | 1 | 0 | 1 | 1 | x | 0 | 0 | 0
|  |  |  | andi | 001100 |  | 00 | 100 | 1 | 0 | 1 | 0 | 1 | 1 | x | 0 | 0 | 0
|  |  |  | slti | 001010 |  | 00 | 110 | 1 | 0 | 1 | 0 | 1 | 1 | x | 0 | 0 | 1
|  |  |  | addiu | 001001 |  | 00 | 000 | 1 | 0 | 1 | 0 | 1 | 1 | x | 0 | 0 | 1
元件： |  |  |  | bne | 000101 |  | zero01or00 | 001 | 1 | 0 | 0 | x | 0 | 1 | x | 0 | x | 1
PC |  |  |  | beq | 000100 |  | 00 | 001 | 1 | 0 | 0 | x | 0 | 1 | x | 0 | x | 1
指令存储器 Instruction Memory |  |  |  | j | 000010 |  | 10 | x | 1 | x | x | x | 0 | 1 | x | 0 | x | x
Control Unit |  |  |  | bltz | 000001 |  | 00 | 001 | 1 | 0 | 0 | x | 0 | 1 | x | 0 | x | 1
Register |  |  |  | add | 000000 | 100000 | 00 | 000 | 1 | 0 | 0 | 0 | 1 | 1 | x | 0 | 1 | x
ALU |  |  |  | sub | 000000 | 100010 | 00 | 001 | 1 | 0 | 0 | 0 | 1 | 1 | x | 0 | 1 | x
extend sign |  |  |  | and | 000000 | 100100 | 00 | 100 | 1 | 0 | 0 | 0 | 1 | 1 | x | 0 | 1 | x
memory内存 |  |  |  | or | 000000 | 100101 | 00 | 011 | 1 | 0 | 0 | 0 | 1 | 1 | x | 0 | 1 | x
|  |  | 正确 | sll | 000000 | 000000 | 00 | 010 | 1 | 1 | 0 | 0 | 1 | 1 | x | 0 | 1 | x
add加法器 |  |  |  | halt | 111111 |  | x | x | 0 | x | x | x | x | x | x | x | x | x
|  |  |  | sw | 101011 |  | 00 | 000 | 1 | 0 | 1 | x | 0 | 1 | x | 1 | x | 1
|  |  |  | lw | 100011 |  | 00 | 000 | 1 | 0 | 1 | 1 | 1 | 1 | 1 | 0 | 0 | 1
| addi和addiu反了 | 已验证 | 改了指令 |  |  |  | 写入 PC数据 选择 | ALUOp类型 | PC写入 | 选择 ALU数字A | 选择 ALU数字B | 选择 写入寄存器 的来源 | 寄存器 写控制 | Ins 指令存储器 读写控制 1写 | Memory 读控制 | Memory 写控制 | WriteReg的 来源选择 | 扩展类型 选择
| sw写错了 |  |  |  | OP | func | PCSrc | ALUOp | PCwrite | ALUSrcA | ALUSrcB | DBDataSrc | RegWrite W_Reg_Ctr | InsMemRW | mRD | mWR | RegDst | ExtSel
|  |  | 100011x01x | add | 000000 | 000 | 00 | 000 | 1 | 0 | 0 | 0 | 1 | 1 | x | 0 | 1 | x
|  |  | 100011x01x | sub | 000000 | 001 | 00 | 001 | 1 | 0 | 0 | 0 | 1 | 1 | x | 0 | 1 | x
|  |  | 100011x01x | and | 000000 | 010 | 00 | 010 | 1 | 0 | 0 | 0 | 1 | 1 | x | 0 | 1 | x
|  |  | 100011x01x | or | 000000 | 011 | 00 | 011 | 1 | 0 | 0 | 0 | 1 | 1 | x | 0 | 1 | x
|  |  | 110011x01x | sll | 000000 | 100 | 00 | 100 | 1 | 1 | 0 | 0 | 1 | 1 | x | 0 | 1 | x
|  |  | 101011x000 | andi | 000001 |  | 00 | 010 | 1 | 0 | 1 | 0 | 1 | 1 | x | 0 | 0 | 0
|  |  | 101011x000 | ori | 000010 |  | 00 | 011 | 1 | 0 | 1 | 0 | 1 | 1 | x | 0 | 0 | 0
|  |  | 101011x001 | slti | 000011 |  | 00 | 110 | 1 | 0 | 1 | 0 | 1 | 1 | x | 0 | 0 | 1
|  |  | 101011x001 | addiu | 000100 |  | 00 | 000 | 1 | 0 | 1 | 0 | 1 | 1 | x | 0 | 0 | 1
|  |  | 100x01x0x1 | bne | 000101 |  | 01or00 | 001 | 1 | 0 | 0 | x | 0 | 1 | x | 0 | x | 1 | 不同，zero=1,需要
|  |  | 100x01x0x1 | beq | 000110 |  | 01or00 | 001 | 1 | 0 | 0 | x | 0 | 1 | x | 0 | x | 1 | zero=0,需要
|  |  | 1xxx01x0xx | j | 000111 |  | 10 | x | 1 | x | x | x | 0 | 1 | x | 0 | x | x
|  | 小于零跳转 | 100x01x0x1 | bltz | 001000 |  | 01or00 | 001 | 1 | 0 | 0 | x | 0 | 1 | x | 0 | x | 1
|  | M[rs+i]<-rt | 101x0101x1 | sw | 001001 |  | 00 | 000 | 1 | 0 | 1 | x | 0 | 1 | 0 | 1 | x | 1
|  | M[rs+i]->rt | 1011111001 | lw | 001010 |  | 00 | 000 | 1 | 0 | 1 | 1 | 1 | 1 | 1 | 0 | 0 | 1
|  |  | 0xxxxxxxxx | halt | 111111 |  | x | x | 0 | x | x | x | x | x | x | x | x | x
|  |  | 正确 |  |  | 修改过 |  | 修改过
|  | 新 |  |  | opcode | func | PCSrc | ALUOp | PCwrite | ALUSrcA | ALUSrcB | DBDataSrc | RegWrite W_Reg_Ctr | InsMemRW | mRD | mWR | RegDst | ExtSel
|  |  | add |  | 000000 | 000 | 00 | 000 | 1 | 0 | 0 | 0 | 1 | 1 | x | 0 | 1 | x
|  |  | sub |  | 000000 | 001 | 00 | 001 | 1 | 0 | 0 | 0 | 1 | 1 | x | 0 | 1 | x
|  |  | and |  | 000000 | 010 | 00 | 010 | 1 | 0 | 0 | 0 | 1 | 1 | x | 0 | 1 | x
|  |  | or |  | 000000 | 011 | 00 | 011 | 1 | 0 | 0 | 0 | 1 | 1 | x | 0 | 1 | x
|  |  | sll |  | 000000 | 100 | 00 | 100 | 1 | 1 | 0 | 0 | 1 | 1 | x | 0 | 1 | x
|  |  | andi |  | 001100 |  | 00 | 010 | 1 | 0 | 1 | 0 | 1 | 1 | x | 0 | 0 | 0
|  |  | ori |  | 001101 |  | 00 | 011 | 1 | 0 | 1 | 0 | 1 | 1 | x | 0 | 0 | 0
|  |  | slti |  | 001010 |  | 00 | 110 | 1 | 0 | 1 | 0 | 1 | 1 | x | 0 | 0 | 1
|  |  | addiu |  | 001001 |  | 00 | 000 | 1 | 0 | 1 | 0 | 1 | 1 | x | 0 | 0 | 1
|  |  | bne |  | 000101 |  | 01or00 | 001 | 1 | 0 | 0 | x | 0 | 1 | x | 0 | x | 1
|  |  | beq |  | 000100 |  | 01or00 | 001 | 1 | 0 | 0 | x | 0 | 1 | x | 0 | x | 1
|  |  | j |  | 000010 |  | 10 | x | 1 | x | x | x | 0 | 1 | x | 0 | x | x
|  |  | bltz |  | 001000 |  | 01or00 | 001 | 1 | 0 | 0 | x | 0 | 1 | x | 0 | x | 1
|  |  | sw |  | 101011 |  | 00 | 000 | 1 | 0 | 1 | x | 0 | 1 | 0 | 1 | x | 1
|  |  | lw |  | 100011 |  | 00 | 000 | 1 | 0 | 1 | 1 | 1 | 1 | 1 | 0 | 0 | 1
|  |  | halt |  | 111111 |  | x | x | 0 | x | x | x | x | x | x | x | x | x
[9 empty] | !(opcode[5]& opcode[4]& opcode[3]& opcode[2]& opcode[1]& opcode[0]) | !opcode&!func |  |  |  | 1 | opcode[5]&!opcode[3] | opcode[5]&opcode[3] | (opcode[5]& opcode[4]& opcode[3]& opcode[2]& opcode[1]& opcode[0]) | !(opcode[3]&opcode[2])